## Sheet1
| 1,3 Butadiene | Tc, K | Pc, Mpa | w | mw, g/mole | Prsat | Psat, Mpa | Psat PREOS, Mpa
|  | 425 | 4.33 | 0.193 | 54 | 0.66992 | 2.9007 | 2.86
|  | T,K | P, Mpa | Tr | Pr | < Tr?
|  | 400 | 0.1 | 0.94118 | 0.023095 | 0.69614
|  | B0(T) | B1(T) | B(T)
|  | -0.38198 | -0.082876 | -324.6109
|  | Fug Coeff | Fugacity, Mpa
|  | 0.99028 | 0.099028
|  | PREOS | 0.0993
1,3 Butadiene | Vc, cm3/mole | Tc, K | Pc, Mpa | w | mw, g/mole | Prsat | Psat, Mpa | Psat PREOS, Mpa
| 221 | 425 | 4.33 | 0.193 | 54 | 0.66992 | 2.9007 | 2.86
PREOS | 251 | T,K | P, MPa | Tr | Pr | < Tr? | At Psat < Tr?
|  | 400 | 8 | 0.94118 | 1.8476 | 1.4971 | 0.98009
|  | B0(T) | B1(T) | B(T) |  |  | NO
|  | -0.38198 | -0.082876 | -324.6109
|  | Saturated Fug Coeff | Saturated Fugacity, MPa | Vsat,L, cm3/mole | Fugacity, Mpa | Fugacity Coefficient
|  | 0.75331 | 2.1852 | 123.5862 | 2.6413 | 0.33017
|  | PREOS | 2.04 | PREOS | 2.46 | 0.3075
Zc
0.27095