## Sheet1
Quiz 4, 2021
Calculate Cp Integrals | [7 empty] | J/mole | kJ/mole |  |  | Joules | Joules | kJ | kJ
| Material | Ti, K | Tf, K | A | B | C | D | Cp integral, J/mole | DH formation | Moles in | Moles out | Moles in * Cp integral (298->Tin) | Moles Out * Cp integral (298->Tout) | Moles in * DfH0 | Moles out * DfH0 | Material
| BnCl (l) |  |  | 182 | 0 | 0 | 0 |  | -33 | [6 empty] | BnCl
| BnOH (l) |  |  | 218 | 0 | 0 | 0 |  | -164 | [6 empty] | BnOH
| K2O3 (l) |  |  | 209 | -1.63e-07 | 8.01e-08 | -1.34e-08 |  | -1130 | [6 empty] | K2O3
| H2O (l) |  |  | 72.4 | 0.0104 | -1.49e-06 | 0 |  | -285 | [6 empty] | H2O
| HCl (g) |  |  | 30.7 | -0.0072 | 1.25e-05 | -3.9e-09 |  | -92.3 | [6 empty] | HCl
[11 empty] | Sums: | 0 | 0 | 0 | 0
Q load | Heat of Formation per mole feed
Qbar
kJ
[7 empty] | moles | moles | moles
Separation |  | Temp, K | Moles | xBNOH | xBNCl | xWater | nBNOH | nBNCl | nWater
| L, Feed | 320 | [7 empty] | L, Feed
| V | 474 | [7 empty] | V
| B | 474 | [7 empty] | B
You need to type in equations and values
| kJ | Vapor Stream (V) | [10 empty] | to do the proper calculations
|  |  | L320->LTb | LTb->VTb | VTb->V474 | Sum*moles |  |  | Tb, K | DHv, kJ/mole |  |  | in the green boxes
|  | BNOH | [5 empty] | BNOH | 478 | 63
|  | BNCl | [5 empty] | BNCl | 335 | 49
|  | Water | [5 empty] | Water | 373 | 40.7
[5 empty] | Sum | 0
| kJ | B Stream (L)
|  |  | L320->L474 | Value * moles
BNOH
BNCl
Water
|  |  | Sum | 0
[6 empty] | Q/mole of L |  | kJ/mole L feed