## Calculations
T, K Cp, J/(mole K)
| a, cm3/mole | b, cm3/mole | Cp, A | Cp, B | V2/V1 | T1, K | P1, Mpa
| 40000 | 20 | 41.8 | 0.084 | 20 | 300 | 5
=0
Part C |  |  | DH | 0
| P2, Mpa | 0.30002 | EOS | -2.6715e-16
| T2, K | 282.58 | V2, cm3/mole | 7705.3333
|  |  | V1,cm3/mole | 385.2667
Part D |  | DG, J/mole |  | 495.8906

## Answer Sheet
a) | Forms a Liquid? NO | Excluded Volume? YES
b) | At low T? Excluded Volume goes to ∞ | Forms Ideal Gas? Can't form i.g. at T => ∞; Can form i.g. At V => ∞; Can form i.g. at P=>0
c) | P2 (MPa) = 0.300 Mpa | T2 (K) = 283K
d) | DG (J/mole) = 496 J/mole
e) | G2 (J/mole) = 496 J/mole