## Empty Answer Sheet
Tr>0.5
a) | Tb @ 0.8 MPa |  | K |  | METHANE
ETHANE
PROPANE
| Pb @ 298K |  | Mpa
PREOS
b) | METHANE | K1
| ETHANE | K2
| PROPANE | K3
c) | Tdp @ 0.8 Mpa |  | K | Tr>0.5
METHANE
ETHANE
PROPANE
| Pdp @ 298 |  | Mpa
d) | T Flash at V/F = 0.5 |  | K
Compare:
e) | Q |  | kJ/mole Feed
| Q from PREOS.xls |  | kJ/mole Feed

## e Heat Capacity and DHvap
Heat Capacity Constants |  | TK Cp in J/mol-K
i.g. | A | B | C | D
METHANE | 19.25 | 0.05213 | 1.197e-05 | -1.132e-08
ETHANE | 5.409 | 0.1781 | -6.938e-05 | 8.713e-09
PROPANE | -4.224 | 0.3063 | -0.0001586 | 3.215e-08
Liquid
METHANE | 50 | 0 | 0 | 0
ETHANE | 70 | 0 | 0 | 0
PROPANE | 98 | 0 | 0 | 0
Heat of Vaporization at 760 mmHg
| Tb, °C | DHvap kJ/mole | Tb at 50°C | Tb, K
METHANE |  | 8.5 |  | 111
ETHANE |  | 16.4 |  | 184.6
PROPANE |  | 22.1 |  | 119.8

## a, b Crit. Pars. and zi
| zi | Tc, °K | Pc, Mpa | w
METHANE | 0.88 | 190.6 | 4.604 | 0.011
ETHANE | 0.0758 | 305.4 | 4.88 | 0.099
PROPANE | 0.0442 | 369.8 | 4.249 | 0.152