## Sheet1
Quiz 4, 2021
Calculate Cp Integrals | [7 empty] | J/mole | kJ/mole | K | kJ/mole |  |  | Joules | Joules | kJ | kJ
| Material | Ti, K | Tf, K | A | B | C | D | Cp integral, J/mole | DH formation | T boiling, K | DH Vaporization | Moles in | Moles out | Moles in * Cp integral (298->Tin) | Moles Out * Cp integral (298->Tout) | Moles in * DfH0 | Moles out * DfH0 | Material
| BnCl (l) | 298 | 474 | 182 | 0 | 0 | 0 | 32032 | -33 | 335 | 48.6 | 0.38 | 0.266 | 0 | 8520.512 | -12.54 | -8.778 | BnCl
| BnOH (l) | 298 | 474 | 218 | 0 | 0 | 0 | 38368 | -164 | 478 | 63 | 0 | 0.114 | 0 | 4373.952 | 0 | -18.696 | BnOH
| K2O3 (l) | 298 | 374 | 209 | -1.63e-07 | 8.01e-08 | -1.34e-08 | 15845.5609 | -1130 |  |  | 0.062 | 0.062 | 0 | 982.4248 | -70.06 | -70.06 | K2O3
| H2O (l) | 298 | 474 | 72.4 | 0.0104 | -1.49e-06 | 0 | 13409.1848 | -285 | 373 | 40.7 | 0.558 | 0.444 | 0 | 5953.678 | -159.03 | -126.54 | H2O
| HCl (g) | 298 | 374 | 30.7 | -0.0072 | 1.25e-05 | -3.9e-09 | 2245.6621 | -92.3 |  |  | 0 | 0.114 | 0 | 256.0055 | 0 | -10.5222 | HCl
[13 empty] | Sums: | 0 | 20086.5723 | -241.63 | -234.5962
Q load | Heat of Formation per mole feed
Qbar
[5 empty] | 27.1204 | kJ
[7 empty] | moles | moles | moles
Separation |  | Temp, K | Moles | xBNOH | xBNCl | xWater | nBNOH | nBNCl | nWater
| L, Feed | 320 | 1 | 0.14 | 0.32 | 0.54 | 0.14 | 0.32 | 0.54 | L, Feed
| V | 474 | 0.867 | 0.01 | 0.368 | 0.622 | 0.00867 | 0.31906 | 0.53927 | V
| B | 474 | 0.133 | 0.99 | 0.004 | 0.006 | 0.13167 | 0.000532 | 0.000798 | B
You need to type in equations and values
| kJ | Vapor Stream (V) | [10 empty] | to do the proper calculations
|  |  | L320->LTb | LTb->VTb | VTb->V474 | Sum*moles |  |  | Tb, K | DHv, kJ/mole |  |  | in the green boxes
|  | BNOH | 34.4 | 63 | -0.872 | 0.8369 |  | BNOH | 478 | 63
|  | BNCl | 2.73 | 49 | 25.3 | 24.5769 |  | BNCl | 335 | 49
|  | Water | 4.02 | 40.7 | 7.73 | 28.2849 |  | Water | 373 | 40.7
[5 empty] | Sum | 53.6987
| kJ | B Stream (L)
|  |  | L320->L474 | Value * moles
|  | BNOH | 33.6 | 4.4241
|  | BNCl | 28 | 0.014896
|  | Water | 11.7 | 0.0093366
|  |  | Sum | 4.4483
[6 empty] | Q/mole of L | 58.147 | kJ/mole L feed