## Group 1 and 2
|  |  |  | Group1 | Group1 | Group1 | Group2 | Group2 | Group2
MW (g/mol) | Viscosity (cps) | PEO in H20 (%) | Withdrawl Speed (cm/sec) | Weight (g) | Thickness (mm) | Shear Stress | Weight (g) | Thickness (mm) | Shear Stress
Plain Paper |  |  |  | 0.096 | 0.09
Water | 2 |  | 1 | 0.092 | 0.1 | 1.4153e+12 |  |  | 2663219.149 | 25.4*0
Water | 2 |  | 5 | 0.092 | 0.1 | 7.0767e+12 |  |  | 13316095.7452
100000 | 1.5 | 0.01 | 1 | 0.0107 | 0.11 | 16586060716.1794 |  |  | 1997414.3618
100000 | 1.5 | 0.01 | 5 | 0.01 | 0.1 | 5.3075e+12 |  |  | 9987071.8089
100000 | 1.5 | 0.1 | 1 | 0.0102 | 0.11 | 16586060716.1794 |  |  | 1997414.3618
100000 | 1.5 | 0.1 | 5 | 0.0099 | 0.1 | 5.3075e+12 |  |  | 9987071.8089
100000 | 2 | 0.5 | 1 | 0.0121 | 0.1 | 1.4153e+12 |  |  | 2663219.149
100000 | 2 | 0.5 | 5 | 0.0096 | 0.1 | 7.0767e+12 |  |  | 13316095.7452
100000 | 2 | 0.75 | 1 | 0.0132 | 0.1 | 1.4153e+12 |  |  | 2663219.149
100000 | 2 | 0.75 | 5 | 0.0166 | 0.1 | 7.0767e+12 |  |  | 13316095.7452
100000 | 4.51 | 2 | 1 | 0.0139 | 0.1 | 3.1916e+12 |  | 0.11 | 49868755886.6462
100000 | 4.51 | 2 | 5 | 0.0159 | 0.1 | 1.5958e+13 |  | 0.1 | 1.5958e+13
100000 | 18.5 | 5 | 1 | 0.0136 | 0.11 | 204561415499.546 |  | 0.09 | #DIV/0!
100000 | 18.5 | 5 | 5 | 0.0157 | 0.11 | 1.0228e+12 |  | 0.11 | 1.0228e+12
100000 | 38.1 | 7.5 | 1 | 0.0143 | 0.11 | 421285942190.958 |  | 0.1 | 2.6962e+13
100000 | 38.1 | 7.5 | 5 | 0.0179 | 0.1 | 134811501501106 |  | 0.1 | 134811501501106
100000 | 105 | 10 | 5 | 0.0143 | 0.13 | 90705019541.6063 |  | 0.11 | 5.8051e+12
100000 | 186 | 20 | 1 | 0.0215 | 0.15 | 2821222947.608 |  | 0.16 | 1118810851.2915
100000 | 186 | 20 | 5 | 0.0173 | 0.17 | 2510585362.3123 |  | 0.14 | 42120632909.9519
200000 | 1.5 | 0.1 | 1 | 0.0098 | 0.1 | 1.0615e+12 |  | 0.11 | 16586060716.1794
200000 | 1.5 | 0.1 | 5 | 0.0133 | 0.1 | 5.3075e+12 |  | 0.1 | 5.3075e+12
200000 | 2 | 0.5 | 1 | 0.0135 | 0.1 | 1.4153e+12 |  | 0.1 | 1.4153e+12
200000 | 2 | 0.5 | 5 | 0.0148 | 0.11 | 110573738107.863 |  | 0.11 | 110573738107.863
200000 | 2.5 | 0.75 | 1 | 0.015 | 0.11 | 27643434526.9657 |  | 0.11 | 27643434526.9657
200000 | 2.5 | 0.75 | 5 | 0.0113 | 0.1 | 8.8459e+12 |  | 0.11 | 138217172634.829
200000 |  | 2 |  |  |  | 0 |  |  | 0
200000 |  | 2 |  |  |  | 0 |  |  | 0
200000 | 27.5 | 5 |  |  |  | 0 |  |  | 0
200000 | 27.5 | 5 |  |  |  | 0 |  |  | 0
200000 | 353 | 10 |  |  |  | 0 |  |  | 0
200000 | 353 | 10 |  |  |  | 0 |  |  | 0
200000 | 4680 | 20 |  |  |  | 0 |  |  | 0
200000 | 4680 | 20 |  |  |  | 0 |  |  | 0
600000 | 1.5 | 0.1 | 1 | 0.0128 | 0.1 | 1.0615e+12 |  |  | 1997414.3618
600000 | 1.5 | 0.1 | 5 | 0.0111 | 0.1 | 5.3075e+12 |  |  | 9987071.8089
600000 | 5.51 | 0.5 | 1 | 0.0124 | 0.1 | 3.8993e+12 |  |  | 7337168.7556
600000 | 5.51 | 0.5 | 5 | 0.0107 | 0.1 | 1.9496e+13 |  |  | 36685843.7779
600000 | 8.02 | 0.75 | 1 | 0.0133 | 0.11 | 88680137962.506 |  |  | 10679508.7876
600000 | 8.02 | 0.75 | 5 | 0.01 | 0.11 | 443400689812.53 |  |  | 53397543.9381
900000 | 2 | 0.1 | 1 | 0.0111 | 0.1 | 1.4153e+12 |  |  | 2663219.149
900000 | 2 | 0.1 | 5 | 0.0112 | 0.09 | #DIV/0! |  |  | 13316095.7452
900000 | 7.52 | 0.5 | 1 | 0.0133 | 0.1 | 5.3217e+12 |  |  | 10013704.0004
900000 | 7.52 | 0.5 | 5 | 0.0117 | 0.1 | 26608464338276 |  |  | 50068520.0018
group 3 data is on hold bcoz to samples are being dried
Note on F5: Weight per cm2
Note on I5: Weight per cm2

## Group 3
Group 2
MW (g/mol) | Viscosity (cps) | PEO in H20 (%) | Withdrawl Speed (cm/sec) | Weight Per 1.6 * 1 inches (g) | Thickness (mm)
Plain Paper |  |  |  | 0.096
Water | 2 |  | 1 | 0.092
Water | 2 |  | 5 | 0.092
100000 | 1.5 | 0.01 | 1
100000 | 1.5 | 0.01 | 5
100000 | 1.5 | 0.1 | 1
100000 | 1.5 | 0.1 | 5
100000 | 2 | 0.5 | 1
100000 | 2 | 0.5 | 5
100000 | 2 | 0.75 | 1
100000 | 2 | 0.75 | 5
100000 | 4.51 | 2 | 1 | 0.0707
100000 | 4.51 | 2 | 5 | 0.0642
100000 | 18.5 | 5 | 1 | 0.0796
100000 | 18.5 | 5 | 5
100000 | 38.1 | 7.5 | 1 | 0.0952
100000 | 38.1 | 7.5 | 5 | 0.0831
100000 | 105 | 10 | 1 | 0.0882
100000 | 186 | 20 | 1
100000 | 186 | 20 | 5
200000 | 1.5 | 0.1 | 1 | 0.0725
200000 | 1.52 | 0.1 | 5 | 0.0675
200000 | 2 | 0.5 | 1 | 0.0776
200000 | 2 | 0.5 | 5 | 0.068
200000 | 2.5 | 0.75 | 1 | 0.0676
200000 | 2.5 | 0.75 | 5 | 0.072
200000 |  | 2
200000 |  | 2
200000 |  | 5
200000 |  | 5
200000 |  | 10
200000 |  | 10
200000 |  | 20
200000 |  | 20
600000 | 1.5 | 0.1 | 1 |  | 0.1
600000 | 1.5 | 0.1 | 5 |  | 0.1
600000 | 5.51 | 0.5 | 1 |  | 0.1
600000 | 5.51 | 0.5 | 5 |  | 0.1
600000 | 8.02 | 0.75 | 1 |  | 0.11
600000 | 8.02 | 0.75 | 5 |  | 0.11
900000 | 2 | 0.1 | 1 |  | 0.1
900000 | 2 | 0.1 | 5 |  | 0.09
900000 | 7.52 | 0.5 | 1 |  | 0.1
900000 | 7.52 | 0.5 | 5 |  | 0.1
Note on F3: Weight per cm2

## Group 4
Mw | concentration | viscosity(cps) | thickness(fast)mm | wt/area(fast)g/mm2 | thickness(slow)mm | wt/area(slow)g/mm2
100000 | 0.2 | 947 | 0.13 | 0.0001232 | 0.11 | 0.000135
| 0.1 | 125 | 0.11 | 9.603e-05 | 0.14 | 0.0001023
| 0.075 | 47.6 | 0.11 | 8.404e-05 | 0.11 | 8.501e-05
| 0.05 | 22.5 | 0.1 | 8.376e-05 | 0.1 | 8.237e-05
200000 | 0.2 | EEE (5000) | 0.16 | 0.0001282 | 0.19 | 0.0001656
| 0.1 | 440 | 0.12 | 9.384e-05 | 0.11 | 0.000956
| 0.05 | 42.6 | 0.1 | 8.216e-05 | 0.1 | 8.372e-05
H2O |  | 1.5 | 0.1 | 7.788e-05 | 0.1 | 7.811e-05